## 监督性监测数据
ID | 任务名称 | 企业名称 | 监测类型 | 监测点 | 监测项目 | 标准名称 | 标准编号 | 限值 | 监测日期 | 时 | 分 | 实测/进口/昼间 | 折算/排放/夜间 | 是否超标 | 备注 | 废气排放 | [5 empty] | 废水排放 |  |  | 无组织 |  |  |  | 周边环境——环境空气 |  |  |  |  | 周边环境——地表水 |  |  |  | 周边环境——地下水 |  | 周边环境——土壤 |  |  |  |  | 周边环境——噪声 |  | 厂界噪声 |  | 废气/废水比对
[16 empty] | 流量(m3/h) | 温度(℃) | 湿度(%) | 含氧量(%) | 流速(m/s) | 生产负荷(%) | 流量(m３/s) | 水温(℃) | 生产负荷(%) | 风向 | 风速（m/s） | 温度(℃) | 压力(kPa) | 湿度(%) | 气温（℃） | 气压(kPa) | 风速(m/s) | 风向 | 流量(m３/s) | 感官描述 | 有无漂浮物 | 有无油 | 井深（m） | 水位（m） | 采样深度(m) | 土壤颜色 | 土壤水分(%) | 土壤利用类型 | pH值 | 声源(dB(A)) | 风速(m/s) | 声源(dB(A)) | 风速(m/s) | 样品类型 | 手动监测值 | 自动监测值 | 比对结果
7563518606212 | 本溪市2019年5月污水处理厂 | 本溪满族自治县北控水务有限公司 | 废水 | 排口 | pH值 | 城镇污水处理厂污染物排放标准 | GB 18918-2002 | 6-9 | 2019-05-08 |  |  | 7.93 | 7.36 | [8 empty] | 0.209 | 15 | 91
7563518606479 | 本溪市2019年5月污水处理厂 | 本溪满族自治县北控水务有限公司 | 废水 | 排口 | 氨氮（NH3-N） | 城镇污水处理厂污染物排放标准 | GB 18918-2002 | 8;15 | 2019-05-08 |  |  | 16.9 | 0.21 | [8 empty] | 0.209 | 15 | 91
7563518606609 | 本溪市2019年5月污水处理厂 | 本溪满族自治县北控水务有限公司 | 废水 | 排口 | 动植物油 | 城镇污水处理厂污染物排放标准 | GB 18918-2002 | 3 | 2019-05-08 |  |  |  | <0.06 | [8 empty] | 0.209 | 15 | 91
7563518606858 | 本溪市2019年5月污水处理厂 | 本溪满族自治县北控水务有限公司 | 废水 | 排口 | 粪大肠菌群数 | 城镇污水处理厂污染物排放标准 | GB 18918-2002 | 10000 | 2019-05-08 |  |  | 240000000000 | <20 | [8 empty] | 0.209 | 15 | 91
7563518607089 | 本溪市2019年5月污水处理厂 | 本溪满族自治县北控水务有限公司 | 废水 | 排口 | 化学需氧量 | 城镇污水处理厂污染物排放标准 | GB 18918-2002 | 60 | 2019-05-08 |  |  | 207 | 11 | [8 empty] | 0.209 | 15 | 91
7563518607238 | 本溪市2019年5月污水处理厂 | 本溪满族自治县北控水务有限公司 | 废水 | 排口 | 六价铬 | 城镇污水处理厂污染物排放标准 | GB 18918-2002 | 0.05 | 2019-05-08 |  |  |  | 0.004 | [8 empty] | 0.209 | 15 | 91
7563518607480 | 本溪市2019年5月污水处理厂 | 本溪满族自治县北控水务有限公司 | 废水 | 排口 | 色度 | 城镇污水处理厂污染物排放标准 | GB 18918-2002 | 30 | 2019-05-08 |  |  |  | 1 | [8 empty] | 0.209 | 15 | 91
7563518607692 | 本溪市2019年5月污水处理厂 | 本溪满族自治县北控水务有限公司 | 废水 | 排口 | 石油类 | 城镇污水处理厂污染物排放标准 | GB 18918-2002 | 3 | 2019-05-08 |  |  | 0.06 | <0.06 | [8 empty] | 0.209 | 15 | 91
7563518607864 | 本溪市2019年5月污水处理厂 | 本溪满族自治县北控水务有限公司 | 废水 | 排口 | 五日生化需氧量 | 城镇污水处理厂污染物排放标准 | GB 18918-2002 | 20 | 2019-05-08 |  |  | 64.7 | 3.4 | [8 empty] | 0.209 | 15 | 91
7563518608063 | 本溪市2019年5月污水处理厂 | 本溪满族自治县北控水务有限公司 | 废水 | 排口 | 悬浮物 | 城镇污水处理厂污染物排放标准 | GB 18918-2002 | 20 | 2019-05-08 |  |  | 80 | 9 | [8 empty] | 0.209 | 15 | 91
7563518608288 | 本溪市2019年5月污水处理厂 | 本溪满族自治县北控水务有限公司 | 废水 | 排口 | 阴离子表面活性剂（LAS） | 城镇污水处理厂污染物排放标准 | GB 18918-2002 | 1 | 2019-05-08 |  |  |  | <0.05 | [8 empty] | 0.209 | 15 | 91
7563518608431 | 本溪市2019年5月污水处理厂 | 本溪满族自治县北控水务有限公司 | 废水 | 排口 | 总氮（以N计） | 城镇污水处理厂污染物排放标准 | GB 18918-2002 | 20 | 2019-05-08 |  |  |  | 5.95 | [8 empty] | 0.209 | 15 | 91
7563518608667 | 本溪市2019年5月污水处理厂 | 本溪满族自治县北控水务有限公司 | 废水 | 排口 | 总铬 | 城镇污水处理厂污染物排放标准 | GB 18918-2002 | 0.1 | 2019-05-08 |  |  |  | <0.00011 | [8 empty] | 0.209 | 15 | 91
7563518608835 | 本溪市2019年5月污水处理厂 | 本溪满族自治县北控水务有限公司 | 废水 | 排口 | 总汞 | 城镇污水处理厂污染物排放标准 | GB 18918-2002 | 1 | 2019-05-08 |  |  |  | <0.00004 | [8 empty] | 0.209 | 15 | 91
7563518609059 | 本溪市2019年5月污水处理厂 | 本溪满族自治县北控水务有限公司 | 废水 | 排口 | 总磷（以P计） | 城镇污水处理厂污染物排放标准 | GB 18918-2002 | 1.5 | 2019-05-08 |  |  | 1.81 | 1.00 | [8 empty] | 0.209 | 15 | 91
7563518609262 | 本溪市2019年5月污水处理厂 | 本溪满族自治县北控水务有限公司 | 废水 | 排口 | 总铅 | 城镇污水处理厂污染物排放标准 | GB 18918-2002 | 0.1 | 2019-05-08 |  |  |  | <0.00009 | [8 empty] | 0.209 | 15 | 91
7563518609462 | 本溪市2019年5月污水处理厂 | 本溪满族自治县北控水务有限公司 | 废水 | 排口 | 总砷 | 城镇污水处理厂污染物排放标准 | GB 18918-2002 | 0.1 | 2019-05-08 |  |  |  | <0.0003 | [8 empty] | 0.209 | 15 | 91
7563518609698 | 本溪市2019年5月污水处理厂 | 本溪满族自治县北控水务有限公司 | 废水 | 排口 | 总镉 | 城镇污水处理厂污染物排放标准 | GB 18918-2002 | 0.01 | 2019-05-08 |  |  |  | 0.00005 | [8 empty] | 0.209 | 15 | 91
7563499588737 | 本溪市2019年5月污水处理厂 | 本溪市科态污水处理有限责任公司 | 废水 | 排口 | pH值 | 城镇污水处理厂污染物排放标准 | GB 18918-2002 | 6-9 | 2019-05-05 |  |  | 7.56 | 7.91 | [8 empty] | 2.6501 | 15 | 81
7563499588943 | 本溪市2019年5月污水处理厂 | 本溪市科态污水处理有限责任公司 | 废水 | 排口 | 氨氮（NH3-N） | 城镇污水处理厂污染物排放标准 | GB 18918-2002 | 5;8 | 2019-05-05 |  |  | 22.4 | 0.62 | [8 empty] | 2.6501 | 15 | 81
7563499589109 | 本溪市2019年5月污水处理厂 | 本溪市科态污水处理有限责任公司 | 废水 | 排口 | 动植物油 | 城镇污水处理厂污染物排放标准 | GB 18918-2002 | 1 | 2019-05-05 |  |  |  | <0.06 | [8 empty] | 2.6501 | 15 | 81
7563499589358 | 本溪市2019年5月污水处理厂 | 本溪市科态污水处理有限责任公司 | 废水 | 排口 | 粪大肠菌群数 | 城镇污水处理厂污染物排放标准 | GB 18918-2002 | 1000 | 2019-05-05 |  |  | 24000000 | 130 | [8 empty] | 2.6501 | 15 | 81
7563499589546 | 本溪市2019年5月污水处理厂 | 本溪市科态污水处理有限责任公司 | 废水 | 排口 | 化学需氧量 | 城镇污水处理厂污染物排放标准 | GB 18918-2002 | 50 | 2019-05-05 |  |  | 159 | 16 | [8 empty] | 2.6501 | 15 | 81
7563499589712 | 本溪市2019年5月污水处理厂 | 本溪市科态污水处理有限责任公司 | 废水 | 排口 | 六价铬 | 城镇污水处理厂污染物排放标准 | GB 18918-2002 | 0.05 | 2019-05-05 |  |  |  | <0.004 | [8 empty] | 2.6501 | 15 | 81
7563499589995 | 本溪市2019年5月污水处理厂 | 本溪市科态污水处理有限责任公司 | 废水 | 排口 | 色度 | 城镇污水处理厂污染物排放标准 | GB 18918-2002 | 30 | 2019-05-05 |  |  |  | 1 | [8 empty] | 2.6501 | 15 | 81
7563499590175 | 本溪市2019年5月污水处理厂 | 本溪市科态污水处理有限责任公司 | 废水 | 排口 | 石油类 | 城镇污水处理厂污染物排放标准 | GB 18918-2002 | 1 | 2019-05-05 |  |  | 0.01 | <0.06 | [8 empty] | 2.6501 | 15 | 81
7563499590396 | 本溪市2019年5月污水处理厂 | 本溪市科态污水处理有限责任公司 | 废水 | 排口 | 五日生化需氧量 | 城镇污水处理厂污染物排放标准 | GB 18918-2002 | 10 | 2019-05-05 |  |  | 50.4 | 5.0 | [8 empty] | 2.6501 | 15 | 81
7563499590505 | 本溪市2019年5月污水处理厂 | 本溪市科态污水处理有限责任公司 | 废水 | 排口 | 悬浮物 | 城镇污水处理厂污染物排放标准 | GB 18918-2002 | 10 | 2019-05-05 |  |  | 110 | 8 | [8 empty] | 2.6501 | 15 | 81
7563499590757 | 本溪市2019年5月污水处理厂 | 本溪市科态污水处理有限责任公司 | 废水 | 排口 | 阴离子表面活性剂（LAS） | 城镇污水处理厂污染物排放标准 | GB 18918-2002 | 0.5 | 2019-05-05 |  |  |  | <0.05 | [8 empty] | 2.6501 | 15 | 81
7563499590980 | 本溪市2019年5月污水处理厂 | 本溪市科态污水处理有限责任公司 | 废水 | 排口 | 总氮（以N计） | 城镇污水处理厂污染物排放标准 | GB 18918-2002 | 15 | 2019-05-05 |  |  |  | 11.0 | [8 empty] | 2.6501 | 15 | 81
7563500591151 | 本溪市2019年5月污水处理厂 | 本溪市科态污水处理有限责任公司 | 废水 | 排口 | 总铬 | 城镇污水处理厂污染物排放标准 | GB 18918-2002 | 0.1 | 2019-05-05 |  |  |  | <0.00011 | [8 empty] | 2.6501 | 15 | 81
7563500591355 | 本溪市2019年5月污水处理厂 | 本溪市科态污水处理有限责任公司 | 废水 | 排口 | 总汞 | 城镇污水处理厂污染物排放标准 | GB 18918-2002 | 1 | 2019-05-05 |  |  |  | <0.00004 | [8 empty] | 2.6501 | 15 | 81
7563500591562 | 本溪市2019年5月污水处理厂 | 本溪市科态污水处理有限责任公司 | 废水 | 排口 | 总磷（以P计） | 城镇污水处理厂污染物排放标准 | GB 18918-2002 | 0.5 | 2019-05-05 |  |  | 2.00 | 0.17 | [8 empty] | 2.6501 | 15 | 81
7563500591785 | 本溪市2019年5月污水处理厂 | 本溪市科态污水处理有限责任公司 | 废水 | 排口 | 总铅 | 城镇污水处理厂污染物排放标准 | GB 18918-2002 | 0.1 | 2019-05-05 |  |  |  | <0.00009 | [8 empty] | 2.6501 | 15 | 81
7563500591989 | 本溪市2019年5月污水处理厂 | 本溪市科态污水处理有限责任公司 | 废水 | 排口 | 总砷 | 城镇污水处理厂污染物排放标准 | GB 18918-2002 | 0.1 | 2019-05-05 |  |  |  | <0.0003 | [8 empty] | 2.6501 | 15 | 81
7563500592172 | 本溪市2019年5月污水处理厂 | 本溪市科态污水处理有限责任公司 | 废水 | 排口 | 总镉 | 城镇污水处理厂污染物排放标准 | GB 18918-2002 | 0.01 | 2019-05-05 |  |  |  | <0.00005 | [8 empty] | 2.6501 | 15 | 81
7563514598613 | 本溪市2019年5月污水处理厂 | 本溪市南芬区科态水务有限责任公司 | 废水 | 排口 | pH值 | 城镇污水处理厂污染物排放标准 | GB 18918-2002 | 6-9 | 2019-05-09 |  |  | 8.09 | 7.67 | [8 empty] | 0.1181 | 13 | 75
7563514598825 | 本溪市2019年5月污水处理厂 | 本溪市南芬区科态水务有限责任公司 | 废水 | 排口 | 氨氮（NH3-N） | 城镇污水处理厂污染物排放标准 | GB 18918-2002 | 8;15 | 2019-05-09 |  |  | 8.12 | 0.84 | [8 empty] | 0.1181 | 13 | 75
7563514599094 | 本溪市2019年5月污水处理厂 | 本溪市南芬区科态水务有限责任公司 | 废水 | 排口 | 动植物油 | 城镇污水处理厂污染物排放标准 | GB 18918-2002 | 3 | 2019-05-09 |  |  |  | <0.06 | [8 empty] | 0.1181 | 13 | 75
7563514599233 | 本溪市2019年5月污水处理厂 | 本溪市南芬区科态水务有限责任公司 | 废水 | 排口 | 粪大肠菌群数 | 城镇污水处理厂污染物排放标准 | GB 18918-2002 | 10000 | 2019-05-09 |  |  | 2400000000 | <20 | [8 empty] | 0.1181 | 13 | 75
7563514599405 | 本溪市2019年5月污水处理厂 | 本溪市南芬区科态水务有限责任公司 | 废水 | 排口 | 化学需氧量 | 城镇污水处理厂污染物排放标准 | GB 18918-2002 | 60 | 2019-05-09 |  |  | 66 | 9 | [8 empty] | 0.1181 | 13 | 75
7563514599629 | 本溪市2019年5月污水处理厂 | 本溪市南芬区科态水务有限责任公司 | 废水 | 排口 | 六价铬 | 城镇污水处理厂污染物排放标准 | GB 18918-2002 | 0.05 | 2019-05-09 |  |  |  | <0.004 | [8 empty] | 0.1181 | 13 | 75
7563514599825 | 本溪市2019年5月污水处理厂 | 本溪市南芬区科态水务有限责任公司 | 废水 | 排口 | 色度 | 城镇污水处理厂污染物排放标准 | GB 18918-2002 | 30 | 2019-05-09 |  |  |  | 1 | [8 empty] | 0.1181 | 13 | 75
7563514600004 | 本溪市2019年5月污水处理厂 | 本溪市南芬区科态水务有限责任公司 | 废水 | 排口 | 石油类 | 城镇污水处理厂污染物排放标准 | GB 18918-2002 | 3 | 2019-05-09 |  |  | 0.06 | <0.06 | [8 empty] | 0.1181 | 13 | 75
7563514600267 | 本溪市2019年5月污水处理厂 | 本溪市南芬区科态水务有限责任公司 | 废水 | 排口 | 五日生化需氧量 | 城镇污水处理厂污染物排放标准 | GB 18918-2002 | 20 | 2019-05-09 |  |  | 20.5 | 2.8 | [8 empty] | 0.1181 | 13 | 75
7563514600421 | 本溪市2019年5月污水处理厂 | 本溪市南芬区科态水务有限责任公司 | 废水 | 排口 | 悬浮物 | 城镇污水处理厂污染物排放标准 | GB 18918-2002 | 20 | 2019-05-09 |  |  | 42 | 7 | [8 empty] | 0.1181 | 13 | 75
7563514600630 | 本溪市2019年5月污水处理厂 | 本溪市南芬区科态水务有限责任公司 | 废水 | 排口 | 阴离子表面活性剂（LAS） | 城镇污水处理厂污染物排放标准 | GB 18918-2002 | 1 | 2019-05-09 |  |  |  | <0.05 | [8 empty] | 0.1181 | 13 | 75
7563514600865 | 本溪市2019年5月污水处理厂 | 本溪市南芬区科态水务有限责任公司 | 废水 | 排口 | 总氮（以N计） | 城镇污水处理厂污染物排放标准 | GB 18918-2002 | 20 | 2019-05-09 |  |  |  | 11.8 | [8 empty] | 0.1181 | 13 | 75
7563514601073 | 本溪市2019年5月污水处理厂 | 本溪市南芬区科态水务有限责任公司 | 废水 | 排口 | 总铬 | 城镇污水处理厂污染物排放标准 | GB 18918-2002 | 0.1 | 2019-05-09 |  |  |  | <0.00011 | [8 empty] | 0.1181 | 13 | 75
7563514601210 | 本溪市2019年5月污水处理厂 | 本溪市南芬区科态水务有限责任公司 | 废水 | 排口 | 总汞 | 城镇污水处理厂污染物排放标准 | GB 18918-2002 | 1 | 2019-05-09 |  |  |  | <0.00004 | [8 empty] | 0.1181 | 13 | 75
7563514601460 | 本溪市2019年5月污水处理厂 | 本溪市南芬区科态水务有限责任公司 | 废水 | 排口 | 总磷（以P计） | 城镇污水处理厂污染物排放标准 | GB 18918-2002 | 1.5 | 2019-05-09 |  |  | 0.69 | 0.57 | [8 empty] | 0.1181 | 13 | 75
7563514601610 | 本溪市2019年5月污水处理厂 | 本溪市南芬区科态水务有限责任公司 | 废水 | 排口 | 总铅 | 城镇污水处理厂污染物排放标准 | GB 18918-2002 | 0.1 | 2019-05-09 |  |  |  | <0.00009 | [8 empty] | 0.1181 | 13 | 75
7563514601870 | 本溪市2019年5月污水处理厂 | 本溪市南芬区科态水务有限责任公司 | 废水 | 排口 | 总砷 | 城镇污水处理厂污染物排放标准 | GB 18918-2002 | 0.1 | 2019-05-09 |  |  |  | <0.0003 | [8 empty] | 0.1181 | 13 | 75
7563514602040 | 本溪市2019年5月污水处理厂 | 本溪市南芬区科态水务有限责任公司 | 废水 | 排口 | 总镉 | 城镇污水处理厂污染物排放标准 | GB 18918-2002 | 0.01 | 2019-05-09 |  |  |  | 0.00006 | [8 empty] | 0.1181 | 13 | 75
7563522613619 | 本溪市2019年5月污水处理厂 | 桓仁满族自治县污水处理厂 | 废水 | 排口 | pH值 | 城镇污水处理厂污染物排放标准 | GB 18918-2002 | 6-9 | 2019-05-06 |  |  | 7.73 | 7.64 | [8 empty] | 0.4529 | 9 | 90
7563522613892 | 本溪市2019年5月污水处理厂 | 桓仁满族自治县污水处理厂 | 废水 | 排口 | 氨氮（NH3-N） | 城镇污水处理厂污染物排放标准 | GB 18918-2002 | 8;15 | 2019-05-06 |  |  | 8.20 | 4.02 | [8 empty] | 0.4529 | 9 | 90
7563522614017 | 本溪市2019年5月污水处理厂 | 桓仁满族自治县污水处理厂 | 废水 | 排口 | 动植物油 | 城镇污水处理厂污染物排放标准 | GB 18918-2002 | 3 | 2019-05-06 |  |  |  | 0.08 | [8 empty] | 0.4529 | 9 | 90
7563522614270 | 本溪市2019年5月污水处理厂 | 桓仁满族自治县污水处理厂 | 废水 | 排口 | 粪大肠菌群数 | 城镇污水处理厂污染物排放标准 | GB 18918-2002 | 10000 | 2019-05-06 |  |  | 24000000 | 940 | [8 empty] | 0.4529 | 9 | 90
7563522614414 | 本溪市2019年5月污水处理厂 | 桓仁满族自治县污水处理厂 | 废水 | 排口 | 化学需氧量 | 城镇污水处理厂污染物排放标准 | GB 18918-2002 | 60 | 2019-05-06 |  |  | 136 | 32 | [8 empty] | 0.4529 | 9 | 90
7563522614605 | 本溪市2019年5月污水处理厂 | 桓仁满族自治县污水处理厂 | 废水 | 排口 | 六价铬 | 城镇污水处理厂污染物排放标准 | GB 18918-2002 | 0.05 | 2019-05-06 |  |  |  | <0.004 | [8 empty] | 0.4529 | 9 | 90
7563522614803 | 本溪市2019年5月污水处理厂 | 桓仁满族自治县污水处理厂 | 废水 | 排口 | 色度 | 城镇污水处理厂污染物排放标准 | GB 18918-2002 | 30 | 2019-05-06 |  |  |  | 1 | [8 empty] | 0.4529 | 9 | 90
7563522615093 | 本溪市2019年5月污水处理厂 | 桓仁满族自治县污水处理厂 | 废水 | 排口 | 石油类 | 城镇污水处理厂污染物排放标准 | GB 18918-2002 | 3 | 2019-05-06 |  |  | <0.06 | <0.06 | [8 empty] | 0.4529 | 9 | 90
7563522615271 | 本溪市2019年5月污水处理厂 | 桓仁满族自治县污水处理厂 | 废水 | 排口 | 五日生化需氧量 | 城镇污水处理厂污染物排放标准 | GB 18918-2002 | 20 | 2019-05-06 |  |  | 43.3 | 10.2 | [8 empty] | 0.4529 | 9 | 90
7563522615402 | 本溪市2019年5月污水处理厂 | 桓仁满族自治县污水处理厂 | 废水 | 排口 | 悬浮物 | 城镇污水处理厂污染物排放标准 | GB 18918-2002 | 20 | 2019-05-06 |  |  | 130 | 9 | [8 empty] | 0.4529 | 9 | 90
7563522615639 | 本溪市2019年5月污水处理厂 | 桓仁满族自治县污水处理厂 | 废水 | 排口 | 阴离子表面活性剂（LAS） | 城镇污水处理厂污染物排放标准 | GB 18918-2002 | 1 | 2019-05-06 |  |  |  | <0.05 | [8 empty] | 0.4529 | 9 | 90
7563522615804 | 本溪市2019年5月污水处理厂 | 桓仁满族自治县污水处理厂 | 废水 | 排口 | 总氮（以N计） | 城镇污水处理厂污染物排放标准 | GB 18918-2002 | 20 | 2019-05-06 |  |  |  | 12.4 | [8 empty] | 0.4529 | 9 | 90
7563522616032 | 本溪市2019年5月污水处理厂 | 桓仁满族自治县污水处理厂 | 废水 | 排口 | 总铬 | 城镇污水处理厂污染物排放标准 | GB 18918-2002 | 0.1 | 2019-05-06 |  |  |  | 0.0002 | [8 empty] | 0.4529 | 9 | 90
7563522616253 | 本溪市2019年5月污水处理厂 | 桓仁满族自治县污水处理厂 | 废水 | 排口 | 总汞 | 城镇污水处理厂污染物排放标准 | GB 18918-2002 | 1 | 2019-05-06 |  |  |  | <0.00004 | [8 empty] | 0.4529 | 9 | 90
7563522616430 | 本溪市2019年5月污水处理厂 | 桓仁满族自治县污水处理厂 | 废水 | 排口 | 总磷（以P计） | 城镇污水处理厂污染物排放标准 | GB 18918-2002 | 1.5 | 2019-05-06 |  |  | 0.60 | 0.50 | [8 empty] | 0.4529 | 9 | 90
7563522616642 | 本溪市2019年5月污水处理厂 | 桓仁满族自治县污水处理厂 | 废水 | 排口 | 总铅 | 城镇污水处理厂污染物排放标准 | GB 18918-2002 | 0.1 | 2019-05-06 |  |  |  | 0.00024 | [8 empty] | 0.4529 | 9 | 90
7563522616807 | 本溪市2019年5月污水处理厂 | 桓仁满族自治县污水处理厂 | 废水 | 排口 | 总砷 | 城镇污水处理厂污染物排放标准 | GB 18918-2002 | 0.1 | 2019-05-06 |  |  |  | <0.0003 | [8 empty] | 0.4529 | 9 | 90
7563522617049 | 本溪市2019年5月污水处理厂 | 桓仁满族自治县污水处理厂 | 废水 | 排口 | 总镉 | 城镇污水处理厂污染物排放标准 | GB 18918-2002 | 0.01 | 2019-05-06 |  |  |  | <0.00005 | [8 empty] | 0.4529 | 9 | 90
7563510594708 | 本溪市2019年5月污水处理厂 | 辽宁辽东水务控股有限责任公司高新区污水处理厂 | 废水 | 排口 | pH值 | 城镇污水处理厂污染物排放标准 | GB 18918-2002 | 6-9 | 2019-05-05 |  |  | 7.29 | 7.34 | [8 empty] | 0.1766 | 13 | 80
7563510594945 | 本溪市2019年5月污水处理厂 | 辽宁辽东水务控股有限责任公司高新区污水处理厂 | 废水 | 排口 | 氨氮（NH3-N） | 城镇污水处理厂污染物排放标准 | GB 18918-2002 | 5;8 | 2019-05-05 |  |  | 19.7 | 1.34 | [8 empty] | 0.1766 | 13 | 80
7563510595171 | 本溪市2019年5月污水处理厂 | 辽宁辽东水务控股有限责任公司高新区污水处理厂 | 废水 | 排口 | 动植物油 | 城镇污水处理厂污染物排放标准 | GB 18918-2002 | 1 | 2019-05-05 |  |  |  | <0.06 | [8 empty] | 0.1766 | 13 | 80
7563510595395 | 本溪市2019年5月污水处理厂 | 辽宁辽东水务控股有限责任公司高新区污水处理厂 | 废水 | 排口 | 粪大肠菌群数 | 城镇污水处理厂污染物排放标准 | GB 18918-2002 | 1000 | 2019-05-05 |  |  | 24000000000 | <20 | [8 empty] | 0.1766 | 13 | 80
7563510595563 | 本溪市2019年5月污水处理厂 | 辽宁辽东水务控股有限责任公司高新区污水处理厂 | 废水 | 排口 | 化学需氧量 | 城镇污水处理厂污染物排放标准 | GB 18918-2002 | 50 | 2019-05-05 |  |  | 315 | 15 | [8 empty] | 0.1766 | 13 | 80
7563510595744 | 本溪市2019年5月污水处理厂 | 辽宁辽东水务控股有限责任公司高新区污水处理厂 | 废水 | 排口 | 六价铬 | 城镇污水处理厂污染物排放标准 | GB 18918-2002 | 0.05 | 2019-05-05 |  |  |  | <0.004 | [8 empty] | 0.1766 | 13 | 80
7563510595978 | 本溪市2019年5月污水处理厂 | 辽宁辽东水务控股有限责任公司高新区污水处理厂 | 废水 | 排口 | 色度 | 城镇污水处理厂污染物排放标准 | GB 18918-2002 | 30 | 2019-05-05 |  |  |  | 1 | [8 empty] | 0.1766 | 13 | 80
7563510596168 | 本溪市2019年5月污水处理厂 | 辽宁辽东水务控股有限责任公司高新区污水处理厂 | 废水 | 排口 | 石油类 | 城镇污水处理厂污染物排放标准 | GB 18918-2002 | 1 | 2019-05-05 |  |  | 0.92 | <0.06 | [8 empty] | 0.1766 | 13 | 80
7563510596395 | 本溪市2019年5月污水处理厂 | 辽宁辽东水务控股有限责任公司高新区污水处理厂 | 废水 | 排口 | 五日生化需氧量 | 城镇污水处理厂污染物排放标准 | GB 18918-2002 | 10 | 2019-05-05 |  |  | 97.2 | 4.7 | [8 empty] | 0.1766 | 13 | 80
7563510596544 | 本溪市2019年5月污水处理厂 | 辽宁辽东水务控股有限责任公司高新区污水处理厂 | 废水 | 排口 | 悬浮物 | 城镇污水处理厂污染物排放标准 | GB 18918-2002 | 10 | 2019-05-05 |  |  | 140 | 9 | [8 empty] | 0.1766 | 13 | 80
7563510596703 | 本溪市2019年5月污水处理厂 | 辽宁辽东水务控股有限责任公司高新区污水处理厂 | 废水 | 排口 | 阴离子表面活性剂（LAS） | 城镇污水处理厂污染物排放标准 | GB 18918-2002 | 0.5 | 2019-05-05 |  |  |  | <0.05 | [8 empty] | 0.1766 | 13 | 80
7563510596980 | 本溪市2019年5月污水处理厂 | 辽宁辽东水务控股有限责任公司高新区污水处理厂 | 废水 | 排口 | 总氮（以N计） | 城镇污水处理厂污染物排放标准 | GB 18918-2002 | 15 | 2019-05-05 |  |  |  | 8.69 | [8 empty] | 0.1766 | 13 | 80
7563510597178 | 本溪市2019年5月污水处理厂 | 辽宁辽东水务控股有限责任公司高新区污水处理厂 | 废水 | 排口 | 总铬 | 城镇污水处理厂污染物排放标准 | GB 18918-2002 | 0.1 | 2019-05-05 |  |  |  | <0.00011 | [8 empty] | 0.1766 | 13 | 80
7563510597397 | 本溪市2019年5月污水处理厂 | 辽宁辽东水务控股有限责任公司高新区污水处理厂 | 废水 | 排口 | 总汞 | 城镇污水处理厂污染物排放标准 | GB 18918-2002 | 1 | 2019-05-05 |  |  |  | <0.00004 | [8 empty] | 0.1766 | 13 | 80
7563510597535 | 本溪市2019年5月污水处理厂 | 辽宁辽东水务控股有限责任公司高新区污水处理厂 | 废水 | 排口 | 总磷（以P计） | 城镇污水处理厂污染物排放标准 | GB 18918-2002 | 0.5 | 2019-05-05 |  |  | 2.08 | 0.07 | [8 empty] | 0.1766 | 13 | 80
7563510597799 | 本溪市2019年5月污水处理厂 | 辽宁辽东水务控股有限责任公司高新区污水处理厂 | 废水 | 排口 | 总铅 | 城镇污水处理厂污染物排放标准 | GB 18918-2002 | 0.1 | 2019-05-05 |  |  |  | <0.00009 | [8 empty] | 0.1766 | 13 | 80
7563510597940 | 本溪市2019年5月污水处理厂 | 辽宁辽东水务控股有限责任公司高新区污水处理厂 | 废水 | 排口 | 总砷 | 城镇污水处理厂污染物排放标准 | GB 18918-2002 | 0.1 | 2019-05-05 |  |  |  | <0.0003 | [8 empty] | 0.1766 | 13 | 80
7563510598111 | 本溪市2019年5月污水处理厂 | 辽宁辽东水务控股有限责任公司高新区污水处理厂 | 废水 | 排口 | 总镉 | 城镇污水处理厂污染物排放标准 | GB 18918-2002 | 0.01 | 2019-05-05 |  |  |  | 0.00064 | [8 empty] | 0.1766 | 13 | 80